## Sheet1
Ref | Description | Digikey
C1 | 100 nf cer cap 0603 | 490-1524-2-ND
C2 | 100 nf cer cap 0603 | 490-1524-2-ND
C3 | 4.7 uF cer cap 0603 | 1276-1900-1-ND
C4 | 100nf cer cap 0603 | 490-1524-2-ND
C5 | 1uf cer cap 0603 | 490-3897-1-ND
COM1 | angled male connector 1x6 | 609-3313-ND
CON1 | smd barrel jack 2.1x5.5mm | CP-002AHPJCT-ND
D1 | schottky diode | SL22-E3/52TGICT-ND
D2 | green led 0805 | 475-1410-1-ND
DS1 | 1x5 straight female header | S7038-ND
IC1 | atmega 328p tqfp32 | ATMEGA328P-AURCT-ND
IC2 | AOZ1282CI Switching converter | 785-1613-1-ND
L1 | 22uH inductor shielded | 732-2992-1-ND
P1 | Female header 1x1
P2 | Female header 1x1
P3 | Female header 1x5 | S7038-ND
P4 | female header 1x6 | S7039-ND
P5 | female header 1x8 | S7041-ND
P6 | female header 1x6 | S7039-ND
P7 | female header 1x8 | S7041-ND
Q1 | AO3404A N-Channel MOSFET | 785-1004-1-ND
R1 | 49.9k 0805 res | P49.9KDACT-ND
R2 | 15.8k 0805 res | P15.8KDACT-ND
R3 | 1M 0805 res | P1.00MCCT-ND
R4 | 10k 0805 res | RMCF0805FT10K0CT-ND
R5 | 10k 0805 res | RMCF0805FT10K0CT-ND
R6 | 1k 0603 res | P1.00KHCT-ND
R7 | 1k 0603 res | P1.00KHCT-ND
SW1 | FSM1LP smd tactile pushbutton switch | 450-1760-2-ND
U1 | Female 1x10 header | S7008-ND
U2 | 3.3V regulator SOT-23-5 | 296-18476-1-ND
X1 | 16mHZ Cer resonator | 490-1198-1-ND